## Folha1
| Variables | [5 empty] | x (m) | W (T/m) | Cross section position
| E | 200000000000 | (N/m^2) |  |  |  | 0 | 17 | 0 | 3543
| Density | 7850 | kg/m^3 |  |  |  | 7.88 | 38 | 18 | 5905
[7 empty] | 15.75 | 59 | 36 | 7086
| Uniform beam | [5 empty] | 23.63 | 73 | 54 | 7676
| L | 28 | m | nº de nós | 10 |  | 31.5 | 88 | 108 | 7676
| Cross Sectio (B*H) | B | 1 | delta_xi | 3.1111 |  | 39.38 | 103 | 144 | 6495
|  | H | 0.3 | massa total | 65940 |  | 47.25 | 117 | 157.5 | 4724
|  | B*H | 0.3 | massa em cada nó | 6594 |  | 55.13 | 132
|  | Izz | 0.00225 |  |  |  | 63 | 146
|  | Iyy | 0.025 |  |  |  | 70.88 | 146
|  | EI | * |  | Ship Dimensions |  | 78.75 | 146
[5 empty] | Length AO | 166.5 | 86.63 | 146
[5 empty] | LPP | 157.5 | 94.5 | 146
Simply supported on all edges |  |  |  |  | B | 22.86 | 102.38 | 135
| Uniform Plate |  |  |  | T | 8.55 | 110.25 | 123
| L | 28 | m |  | Trim by stern | 0 | 118.13 | 111
| B | 12 | m |  | D | 18036.9 | 126 | 99
| Thickness | 0.011 | m |  | LCG | -1.77 | 133.88 | 88
| Stiffned panel |  |  |  | KG | 8.55 | 141.75 | 76
| L | 28 | m |  | GM | 0.9 | 149.63 | 51
| B | 12 | m |  |  |  | 157.5 | 27
| Thickness | 0.011 | m
| a | 14 | m
| b | 6 | m
| be | 0.3 | m
| hw | 0.3 | m
| t,tw | 0.005 | m

## Rhinoceros-J2
Ship Dimensions |  |  | Wet Areas (Rhino) |  | Area * 2 | B/2 | B | T | A/(B*T) | B/T | c | m(x) | m section | V [m3] | W [T/m] | W section | Weight section | Volume(for dens) | dens | considered area | tot mass
Length AO | 166.5 | m | A0 | 0.167 | 0.334 | 0.875 | 1.75 | 0.31 | 0.61567 | 5.6452 | 0.95 | 0.91344 | 8.4094 | 76.7419 | 17 | 27.5 | 216.5625 | 1539.1924 | 146.1623 | 195.453 | 134.7884
LPP | 157.5 | m | A1 | 9.578 | 19.156 | 4.137 | 8.274 | 8.647 | 0.26775 | 0.95686 | 0.74 | 15.9053 | 28.3518 | 272.3884 | 38 | 48.5 | 381.9375 |  | 266.5614 |  | 315.1553
B | 22.86 | m | A2 | 25.011 | 50.022 | 6.538 | 13.076 | 8.763 | 0.43655 | 1.4922 | 0.76 | 40.7983 | 57.7619 | 511.0875 | 59 | 66 | 519.75 |  | 375.2045 |  | 505.4233
T | 8.55 | m | A3 | 39.889 | 79.778 | 8.27 | 16.54 | 8.731 | 0.55244 | 1.8944 | 0.87 | 74.7255 | 91.2511 | 740.3445 | 73 | 80.5 | 633.9375 |  | 471.1488 |  | 649.6005
Trim by stern | 0 | m | A4 | 54.123 | 108.246 | 9.765 | 19.53 | 8.632 | 0.64209 | 2.2625 | 0.9 | 107.7768 | 124.3077 | 953.3081 | 88 | 95.5 | 752.0625 |  | 569.3701 |  | 800.7768
D | 18036.9 | m | A5 | 66.932 | 133.864 | 10.865 | 21.73 | 8.521 | 0.72296 | 2.5502 | 0.95 | 140.8385 | 159.3366 | 1137.6067 | 103 | 110 | 866.25 |  | 666.3148 |  | 951.9635
LCG | -1.77 | m | A6 | 77.526 | 155.052 | 11.346 | 22.692 | 8.607 | 0.79388 | 2.6365 | 1.1 | 177.8347 | 186.6194 | 1283.6486 | 117 | 124.5 | 980.4375 |  | 758.2268 |  | 1099.2097
KG | 8.55 | m | A7 | 85.477 | 170.954 | 11.532 | 23.064 | 8.607 | 0.86118 | 2.6797 | 1.17 | 195.404 | 198.3606 | 1404.5299 | 132 | 139 | 1094.625 |  | 840.0416 |  | 1234.904
GM | 0.9 | m | A8 | 92.876 | 185.752 | 11.37 | 22.74 | 8.57 | 0.95315 | 2.6534 | 1.24 | 201.3172 | 211.8702 | 1477.791 | 146 | 146 | 1149.75 |  | 884.6329 |  | 1351.0672
Density | 1.025 | t/m3 | A9 | 94.78 | 189.56 | 11.37 | 22.74 | 8.57 | 0.97269 | 2.6534 | 1.37 | 222.4231 | 222.4231 | 1488.4537 | 146 | 146 | 1149.75 |  | 891.489 |  | 1372.1731
B/L | 0.1373 | - | A10 | 94.23 | 188.46 | 11.37 | 22.74 | 8.57 | 0.96705 | 2.6534 | 1.37 | 222.4231 | 222.4231 | 1467.6401 | 146 | 146 | 1149.75 |  | 891.489 |  | 1372.1731
J2 | 0.78 | - | A11 | 92.137 | 184.274 | 11.37 | 22.74 | 8.57 | 0.94557 | 2.6534 | 1.37 | 222.4231 | 203.317 | 1413.5152 | 146 | 146 | 1149.75 |  | 879.0759 |  | 1372.1731
J3 | 0.72 |  | A12 | 87.357 | 174.714 | 11.245 | 22.49 | 8.57 | 0.90648 | 2.6243 | 1.16 | 184.2109 | 172.4621 | 1298.4142 | 146 | 140.5 | 1106.4375 |  | 830.89 |  | 1333.9609
J4 | 0.66 |  | A13 | 77.521 | 155.042 | 10.786 | 21.572 | 8.434 | 0.85217 | 2.5577 | 1.1 | 160.7133 | 145.0095 | 1133.7716 | 135 | 129 | 1015.875 |  | 754.2166 |  | 1223.8383
|  |  | A14 | 66.45 | 132.9 | 9.764 | 19.528 | 8.519 | 0.79887 | 2.2923 | 1.08 | 129.3057 | 107.1944 | 937.2746 | 123 | 117 | 921.375 |  | 668.2527 |  | 1097.9307
|  |  | A15 | 52.569 | 105.138 | 8.231 | 16.462 | 8.484 | 0.75279 | 1.9404 | 1 | 85.0831 | 67.154 | 725.508 | 111 | 105 | 826.875 |  | 580.8429 |  | 959.2081
|  |  | A16 | 39.559 | 79.118 | 6.563 | 13.126 | 8.521 | 0.70738 | 1.5404 | 0.91 | 49.2249 | 37.707 | 534.3975 | 99 | 93.5 | 736.3125 |  | 502.8738 |  | 828.8499
| 195.453 |  | A17 | 28.301 | 56.602 | 4.761 | 9.522 | 8.55 | 0.69524 | 1.1137 | 0.92 | 26.1892 | 17.6124 | 369.1485 | 88 | 82 | 645.75 |  | 430.9808 |  | 719.1892
|  |  | A18 | 18.575 | 37.15 | 2.752 | 5.504 | 8.372 | 0.80622 | 0.65743 | 0.95 | 9.0356 | 5.7551 | 236.4547 | 76 | 63.5 | 500.0625 |  | 328.6253 |  | 607.5356
|  |  | A19 | 11.451 | 22.902 | 1.357 | 2.714 | 8.501 | 0.99264 | 0.31926 | 1.07 | 2.4745 | 2.0036 | 136.647 | 51 | 39 | 307.125 |  | 200.8382 |  | 404.0995
|  |  | A20 | 5.901 | 11.802 | 1.259 | 2.518 | 8.107 | 0.57815 | 0.3106 | 0.77 | 1.5328 | - | - | 27 | - | - | - | - |  | 214.1578
[9 empty] | h [m] | Line | Dist a vante | Vertical Bending Stiffness | E [Pa] |  |  | Cross section position
[9 empty] | 7.875 | 0 | 0 | 3543 | 2975622460.2282 |  |  | 0 | 3543
[9 empty] | Izz | 1 | 7.875 | 4576.375 | 3843512344.4615 |  |  | 18 | 5905
[9 empty] | 1190.6752 | 2 | 15.75 | 5609.75 | 4711402228.6947 |  |  | 36 | 7086
[10 empty] | 3 | 23.625 | 6274.0625 | 5269331439.9875 |  |  | 54 | 7676
[10 empty] | 4 | 31.5 | 6790.75 | 5703276382.1041 |  |  | 108 | 7676
[10 empty] | 5 | 39.375 | 7196.625 | 6044154385.5038 |  |  | 144 | 6495
[10 empty] | 6 | 47.25 | 7454.75 | 6260943137.281 |  |  | 157.5 | 4724
[10 empty] | 7 | 55.125 | 7676 | 6446762067.3757
[10 empty] | 8 | 63 | 7676 | 6446762067.3757
[10 empty] | 9 | 70.875 | 7676 | 6446762067.3757
[10 empty] | 10 | 78.75 | 7676 | 6446762067.3757
[10 empty] | 11 | 86.625 | 7676 | 6446762067.3757
[10 empty] | 12 | 94.5 | 7676 | 6446762067.3757
[10 empty] | 13 | 102.375 | 7676 | 6446762067.3757
[10 empty] | 14 | 110.25 | 7602.1875 | 6384769932.7876
[10 empty] | 15 | 118.125 | 7343.8438 | 6167797461.7293
[10 empty] | 16 | 126 | 7085.5 | 5950824990.671
[10 empty] | 17 | 133.875 | 6827.1562 | 5733852519.6126
[10 empty] | 18 | 141.75 | 6568.8125 | 5516880048.5543
[10 empty] | 19 | 149.625 | 5757.0833 | 4835141538.8293
[10 empty] | 20 | 157.5 | 4724 | 3967496613.6377

## Foglio1
Wet Areas (Rhino) |  | Area * 2 | B/2 | B | T | A/(B*T) | B/T
A0 | 0.167 | 0.334 | 0.875 | 1.75 | 0.31 | 0.61567 | 5.6452
A1 | 9.578 | 19.156 | 4.137 | 8.274 | 8.647 | 0.26775 | 0.95686
A2 | 25.011 | 50.022 | 6.538 | 13.076 | 8.763 | 0.43655 | 1.4922
A3 | 39.889 | 79.778 | 8.27 | 16.54 | 8.731 | 0.55244 | 1.8944
A4 | 54.123 | 108.246 | 9.765 | 19.53 | 8.632 | 0.64209 | 2.2625
A5 | 66.932 | 133.864 | 10.865 | 21.73 | 8.521 | 0.72296 | 2.5502
A6 | 77.526 | 155.052 | 11.346 | 22.692 | 8.607 | 0.79388 | 2.6365
A7 | 85.477 | 170.954 | 11.532 | 23.064 | 8.607 | 0.86118 | 2.6797
A8 | 92.876 | 185.752 | 11.37 | 22.74 | 8.57 | 0.95315 | 2.6534
A9 | 94.78 | 189.56 | 11.37 | 22.74 | 8.57 | 0.97269 | 2.6534
A10 | 94.23 | 188.46 | 11.37 | 22.74 | 8.57 | 0.96705 | 2.6534
A11 | 92.137 | 184.274 | 11.37 | 22.74 | 8.57 | 0.94557 | 2.6534
A12 | 87.357 | 174.714 | 11.245 | 22.49 | 8.57 | 0.90648 | 2.6243
A13 | 77.521 | 155.042 | 10.786 | 21.572 | 8.434 | 0.85217 | 2.5577
A14 | 66.45 | 132.9 | 9.764 | 19.528 | 8.519 | 0.79887 | 2.2923
A15 | 52.569 | 105.138 | 8.231 | 16.462 | 8.484 | 0.75279 | 1.9404
A16 | 39.559 | 79.118 | 6.563 | 13.126 | 8.521 | 0.70738 | 1.5404
A17 | 28.301 | 56.602 | 4.761 | 9.522 | 8.55 | 0.69524 | 1.1137
A18 | 18.575 | 37.15 | 2.752 | 5.504 | 8.372 | 0.80622 | 0.65743
A19 | 11.451 | 22.902 | 1.357 | 2.714 | 8.501 | 0.99264 | 0.31926
A20 | 5.901 | 11.802 | 1.259 | 2.518 | 8.107 | 0.57815 | 0.3106

## J3
Ship Dimensions |  |  | Wet Areas (Rhino) |  | Area * 2 | B/2 | B | T | A/(B*T) | B/T | c | m(x) | m section | V [m3] | W [T/m] | W section | Weight section | Volume(for dens) | dens | considered area | tot mass
Length AO | 166.5 | m | A0 | 0.167 | 0.334 | 0.875 | 1.75 | 0.31 | 0.61567 | 5.6452 | 0.95 | 0.84317 | 7.7625 | 76.7419 | 17 | 27.5 | 216.5625 | 1539.1924 | 145.742 | 195.453 | 134.7182
LPP | 157.5 | m | A1 | 9.578 | 19.156 | 4.137 | 8.274 | 8.647 | 0.26775 | 0.95686 | 0.74 | 14.6818 | 26.1709 | 272.3884 | 38 | 48.5 | 381.9375 |  | 265.1445 |  | 313.9318
B | 22.86 | m | A2 | 25.011 | 50.022 | 6.538 | 13.076 | 8.763 | 0.43655 | 1.4922 | 0.76 | 37.6599 | 53.3186 | 511.0875 | 59 | 66 | 519.75 |  | 372.3178 |  | 502.2849
T | 8.55 | m | A3 | 39.889 | 79.778 | 8.27 | 16.54 | 8.731 | 0.55244 | 1.8944 | 0.87 | 68.9774 | 84.2318 | 740.3445 | 73 | 80.5 | 633.9375 |  | 466.5884 |  | 643.8524
Trim by stern | 0 | m | A4 | 54.123 | 108.246 | 9.765 | 19.53 | 8.632 | 0.64209 | 2.2625 | 0.9 | 99.4863 | 114.7455 | 953.3081 | 88 | 95.5 | 752.0625 |  | 563.1577 |  | 792.4863
D | 18036.9 | m | A5 | 66.932 | 133.864 | 10.865 | 21.73 | 8.521 | 0.72296 | 2.5502 | 0.95 | 130.0048 | 147.08 | 1137.6067 | 103 | 110 | 866.25 |  | 658.3517 |  | 941.1298
LCG | -1.77 | m | A6 | 77.526 | 155.052 | 11.346 | 22.692 | 8.607 | 0.79388 | 2.6365 | 1.1 | 164.1551 | 172.264 | 1283.6486 | 117 | 124.5 | 980.4375 |  | 748.9002 |  | 1085.5301
KG | 8.55 | m | A7 | 85.477 | 170.954 | 11.532 | 23.064 | 8.607 | 0.86118 | 2.6797 | 1.17 | 180.3729 | 183.1021 | 1404.5299 | 132 | 139 | 1094.625 |  | 830.1283 |  | 1219.8729
GM | 0.9 | m | A8 | 92.876 | 185.752 | 11.37 | 22.74 | 8.57 | 0.95315 | 2.6534 | 1.24 | 185.8313 | 195.5725 | 1477.791 | 146 | 146 | 1149.75 |  | 874.0444 |  | 1335.5813
Density | 1.025 | t/m3 | A9 | 94.78 | 189.56 | 11.37 | 22.74 | 8.57 | 0.97269 | 2.6534 | 1.37 | 205.3136 | 205.3136 | 1488.4537 | 146 | 146 | 1149.75 |  | 880.3731 |  | 1355.0636
B/L | 0.1373 | - | A10 | 94.23 | 188.46 | 11.37 | 22.74 | 8.57 | 0.96705 | 2.6534 | 1.37 | 205.3136 | 205.3136 | 1467.6401 | 146 | 146 | 1149.75 |  | 880.3731 |  | 1355.0636
J3 | 0.72 | - | A11 | 92.137 | 184.274 | 11.37 | 22.74 | 8.57 | 0.94557 | 2.6534 | 1.37 | 205.3136 | 187.6772 | 1413.5152 | 146 | 146 | 1149.75 |  | 868.9149 |  | 1355.0636
|  |  | A12 | 87.357 | 174.714 | 11.245 | 22.49 | 8.57 | 0.90648 | 2.6243 | 1.16 | 170.0408 | 159.1958 | 1298.4142 | 146 | 140.5 | 1106.4375 |  | 822.271 |  | 1319.7908
|  |  | A13 | 77.521 | 155.042 | 10.786 | 21.572 | 8.434 | 0.85217 | 2.5577 | 1.1 | 148.3508 | 133.8549 | 1133.7716 | 135 | 129 | 1015.875 |  | 746.9696 |  | 1211.4758
|  |  | A14 | 66.45 | 132.9 | 9.764 | 19.528 | 8.519 | 0.79887 | 2.2923 | 1.08 | 119.3591 | 98.9487 | 937.2746 | 123 | 117 | 921.375 |  | 662.8955 |  | 1087.9841
|  |  | A15 | 52.569 | 105.138 | 8.231 | 16.462 | 8.484 | 0.75279 | 1.9404 | 1 | 78.5383 | 61.9883 | 725.508 | 111 | 105 | 826.875 |  | 577.4868 |  | 952.6633
|  |  | A16 | 39.559 | 79.118 | 6.563 | 13.126 | 8.521 | 0.70738 | 1.5404 | 0.91 | 45.4383 | 34.8065 | 534.3975 | 99 | 93.5 | 736.3125 |  | 500.9894 |  | 825.0633
|  |  | A17 | 28.301 | 56.602 | 4.761 | 9.522 | 8.55 | 0.69524 | 1.1137 | 0.92 | 24.1747 | 16.2576 | 369.1485 | 88 | 82 | 645.75 |  | 430.1006 |  | 717.1747
|  |  | A18 | 18.575 | 37.15 | 2.752 | 5.504 | 8.372 | 0.80622 | 0.65743 | 0.95 | 8.3406 | 5.3124 | 236.4547 | 76 | 63.5 | 500.0625 |  | 328.3377 |  | 606.8406
|  |  | A19 | 11.451 | 22.902 | 1.357 | 2.714 | 8.501 | 0.99264 | 0.31926 | 1.07 | 2.2841 | 1.8495 | 136.647 | 51 | 39 | 307.125 |  | 200.7381 |  | 403.9091
|  |  | A20 | 5.901 | 11.802 | 1.259 | 2.518 | 8.107 | 0.57815 | 0.3106 | 0.77 | 1.4149 | - | - | 27 | - | - | - | - |  | 214.0399
[9 empty] | h [m] | Line | Dist a vante | Vertical Bending Stiffness | E [Pa] |  |  | Cross section position
[9 empty] | 7.875 | 0 | 0 | 3543 | 2975622460.2282 |  |  | 0 | 3543
[9 empty] | Izz | 1 | 7.875 | 4576.375 | 3843512344.4615 |  |  | 18 | 5905
[9 empty] | 1190.6752 | 2 | 15.75 | 5609.75 | 4711402228.6947 |  |  | 36 | 7086
[10 empty] | 3 | 23.625 | 6274.0625 | 5269331439.9875 |  |  | 54 | 7676
[10 empty] | 4 | 31.5 | 6790.75 | 5703276382.1041 |  |  | 108 | 7676
[10 empty] | 5 | 39.375 | 7196.625 | 6044154385.5038 |  |  | 144 | 6495
[10 empty] | 6 | 47.25 | 7454.75 | 6260943137.281 |  |  | 157.5 | 4724
[10 empty] | 7 | 55.125 | 7676 | 6446762067.3757
[10 empty] | 8 | 63 | 7676 | 6446762067.3757
[10 empty] | 9 | 70.875 | 7676 | 6446762067.3757
[10 empty] | 10 | 78.75 | 7676 | 6446762067.3757
[10 empty] | 11 | 86.625 | 7676 | 6446762067.3757
[10 empty] | 12 | 94.5 | 7676 | 6446762067.3757
[10 empty] | 13 | 102.375 | 7676 | 6446762067.3757
[10 empty] | 14 | 110.25 | 7602.1875 | 6384769932.7876
[10 empty] | 15 | 118.125 | 7343.8438 | 6167797461.7293
[10 empty] | 16 | 126 | 7085.5 | 5950824990.671
[10 empty] | 17 | 133.875 | 6827.1562 | 5733852519.6126
[10 empty] | 18 | 141.75 | 6568.8125 | 5516880048.5543
[10 empty] | 19 | 149.625 | 5757.0833 | 4835141538.8293
[10 empty] | 20 | 157.5 | 4724 | 3967496613.6377

## J4
Ship Dimensions |  |  | Wet Areas (Rhino) |  | Area * 2 | B/2 | B | T | A/(B*T) | B/T | c | m(x) | m section | V [m3] | W [T/m] | W section | Weight section | Volume(for dens) | dens | considered area | tot mass
Length AO | 166.5 | m | A0 | 0.167 | 0.334 | 0.875 | 1.75 | 0.31 | 0.61567 | 5.6452 | 0.95 | 0.77291 | 7.1156 | 76.7419 | 17 | 27.5 | 216.5625 | 1539.1924 | 145.3217 | 195.453 | 134.6479
LPP | 157.5 | m | A1 | 9.578 | 19.156 | 4.137 | 8.274 | 8.647 | 0.26775 | 0.95686 | 0.74 | 13.4583 | 23.99 | 272.3884 | 38 | 48.5 | 381.9375 |  | 263.7276 |  | 312.7083
B | 22.86 | m | A2 | 25.011 | 50.022 | 6.538 | 13.076 | 8.763 | 0.43655 | 1.4922 | 0.76 | 34.5216 | 48.8754 | 511.0875 | 59 | 66 | 519.75 |  | 369.431 |  | 499.1466
T | 8.55 | m | A3 | 39.889 | 79.778 | 8.27 | 16.54 | 8.731 | 0.55244 | 1.8944 | 0.87 | 63.2292 | 77.2125 | 740.3445 | 73 | 80.5 | 633.9375 |  | 462.028 |  | 638.1042
Trim by stern | 0 | m | A4 | 54.123 | 108.246 | 9.765 | 19.53 | 8.632 | 0.64209 | 2.2625 | 0.9 | 91.1958 | 105.1834 | 953.3081 | 88 | 95.5 | 752.0625 |  | 556.9453 |  | 784.1958
D | 18036.9 | m | A5 | 66.932 | 133.864 | 10.865 | 21.73 | 8.521 | 0.72296 | 2.5502 | 0.95 | 119.171 | 134.8233 | 1137.6067 | 103 | 110 | 866.25 |  | 650.3887 |  | 930.296
LCG | -1.77 | m | A6 | 77.526 | 155.052 | 11.346 | 22.692 | 8.607 | 0.79388 | 2.6365 | 1.1 | 150.4755 | 157.9087 | 1283.6486 | 117 | 124.5 | 980.4375 |  | 739.5737 |  | 1071.8505
KG | 8.55 | m | A7 | 85.477 | 170.954 | 11.532 | 23.064 | 8.607 | 0.86118 | 2.6797 | 1.17 | 165.3419 | 167.8436 | 1404.5299 | 132 | 139 | 1094.625 |  | 820.215 |  | 1204.8419
GM | 0.9 | m | A8 | 92.876 | 185.752 | 11.37 | 22.74 | 8.57 | 0.95315 | 2.6534 | 1.24 | 170.3454 | 179.2747 | 1477.791 | 146 | 146 | 1149.75 |  | 863.4559 |  | 1320.0954
Density | 1.025 | t/m3 | A9 | 94.78 | 189.56 | 11.37 | 22.74 | 8.57 | 0.97269 | 2.6534 | 1.37 | 188.2041 | 188.2041 | 1488.4537 | 146 | 146 | 1149.75 |  | 869.2573 |  | 1337.9541
B/L | 0.1373 | - | A10 | 94.23 | 188.46 | 11.37 | 22.74 | 8.57 | 0.96705 | 2.6534 | 1.37 | 188.2041 | 188.2041 | 1467.6401 | 146 | 146 | 1149.75 |  | 869.2573 |  | 1337.9541
J4 | 0.66 | - | A11 | 92.137 | 184.274 | 11.37 | 22.74 | 8.57 | 0.94557 | 2.6534 | 1.37 | 188.2041 | 172.0374 | 1413.5152 | 146 | 146 | 1149.75 |  | 858.7539 |  | 1337.9541
|  |  | A12 | 87.357 | 174.714 | 11.245 | 22.49 | 8.57 | 0.90648 | 2.6243 | 1.16 | 155.8707 | 145.9295 | 1298.4142 | 146 | 140.5 | 1106.4375 |  | 813.652 |  | 1305.6207
|  |  | A13 | 77.521 | 155.042 | 10.786 | 21.572 | 8.434 | 0.85217 | 2.5577 | 1.1 | 135.9882 | 122.7003 | 1133.7716 | 135 | 129 | 1015.875 |  | 739.7226 |  | 1199.1132
|  |  | A14 | 66.45 | 132.9 | 9.764 | 19.528 | 8.519 | 0.79887 | 2.2923 | 1.08 | 109.4125 | 90.703 | 937.2746 | 123 | 117 | 921.375 |  | 657.5383 |  | 1078.0375
|  |  | A15 | 52.569 | 105.138 | 8.231 | 16.462 | 8.484 | 0.75279 | 1.9404 | 1 | 71.9934 | 56.8226 | 725.508 | 111 | 105 | 826.875 |  | 574.1307 |  | 946.1184
|  |  | A16 | 39.559 | 79.118 | 6.563 | 13.126 | 8.521 | 0.70738 | 1.5404 | 0.91 | 41.6518 | 31.906 | 534.3975 | 99 | 93.5 | 736.3125 |  | 499.1049 |  | 821.2768
|  |  | A17 | 28.301 | 56.602 | 4.761 | 9.522 | 8.55 | 0.69524 | 1.1137 | 0.92 | 22.1601 | 14.9028 | 369.1485 | 88 | 82 | 645.75 |  | 429.2204 |  | 715.1601
|  |  | A18 | 18.575 | 37.15 | 2.752 | 5.504 | 8.372 | 0.80622 | 0.65743 | 0.95 | 7.6455 | 4.8697 | 236.4547 | 76 | 63.5 | 500.0625 |  | 328.0501 |  | 606.1455
|  |  | A19 | 11.451 | 22.902 | 1.357 | 2.714 | 8.501 | 0.99264 | 0.31926 | 1.07 | 2.0938 | 1.6954 | 136.647 | 51 | 39 | 307.125 |  | 200.6379 |  | 403.7188
|  |  | A20 | 5.901 | 11.802 | 1.259 | 2.518 | 8.107 | 0.57815 | 0.3106 | 0.77 | 1.297 | - | - | 27 | - | - | - | - |  | 213.922
[9 empty] | h [m] | Line | Dist a vante | Vertical Bending Stiffness | E [Pa] |  |  | Cross section position
[9 empty] | 7.875 | 0 | 0 | 3543 | 2975622460.2282 |  |  | 0 | 3543
[9 empty] | Izz | 1 | 7.875 | 4576.375 | 3843512344.4615 |  |  | 18 | 5905
[9 empty] | 1190.6752 | 2 | 15.75 | 5609.75 | 4711402228.6947 |  |  | 36 | 7086
[10 empty] | 3 | 23.625 | 6274.0625 | 5269331439.9875 |  |  | 54 | 7676
[10 empty] | 4 | 31.5 | 6790.75 | 5703276382.1041 |  |  | 108 | 7676
[10 empty] | 5 | 39.375 | 7196.625 | 6044154385.5038 |  |  | 144 | 6495
[10 empty] | 6 | 47.25 | 7454.75 | 6260943137.281 |  |  | 157.5 | 4724
[10 empty] | 7 | 55.125 | 7676 | 6446762067.3757
[10 empty] | 8 | 63 | 7676 | 6446762067.3757
[10 empty] | 9 | 70.875 | 7676 | 6446762067.3757
[10 empty] | 10 | 78.75 | 7676 | 6446762067.3757
[10 empty] | 11 | 86.625 | 7676 | 6446762067.3757
[10 empty] | 12 | 94.5 | 7676 | 6446762067.3757
[10 empty] | 13 | 102.375 | 7676 | 6446762067.3757
[10 empty] | 14 | 110.25 | 7602.1875 | 6384769932.7876
[10 empty] | 15 | 118.125 | 7343.8438 | 6167797461.7293
[10 empty] | 16 | 126 | 7085.5 | 5950824990.671
[10 empty] | 17 | 133.875 | 6827.1562 | 5733852519.6126
[10 empty] | 18 | 141.75 | 6568.8125 | 5516880048.5543
[10 empty] | 19 | 149.625 | 5757.0833 | 4835141538.8293
[10 empty] | 20 | 157.5 | 4724 | 3967496613.6377

## ANSYS
Uni Beam
Plate |  |  | Stiffned Plate
| TIME/FREQ |  |  |  |  | BEAM188 |  |  | BEAM3
SET | hz | rad | SET | TIME/FREQ |  | SET | TIME/FREQ | rad |  | [hz] | [rad/s]
1 | 0.2169 | 1.3628 | 1 | 0.89209 | 5.6052 | 1 | 1.9855 | 12.4753 | 1 | 1.9853 | 12.474
2 | 0.3178 | 1.9968 | 2 | 0.90486 | 5.6854 | 2 | 5.4759 | 34.4061 | 2 | 5.4716 | 34.3791
3 | 0.48594 | 3.0533 | 3 | 1.2553 | 7.8873 | 3 | 6.5662 | 41.2567 | 3 | 10.724 | 67.3809
4 | 0.72131 | 4.5321 | 4 | 1.2672 | 7.9621 | 4 | 10.744 | 67.5065 | 4 | 17.721 | 111.3443
5 | 0.76649 | 4.816 | 5 | 1.3647 | 8.5747 | 5 | 17.781 | 111.7213 | 5 | 26.46 | 166.2531
6 | 0.86711 | 5.4482 | 6 | 1.412 | 8.8719 | 6 | 17.925 | 112.6261 | 6 | 36.937 | 232.082
7 | 1.0239 | 6.4334 | 7 | 1.6089 | 10.109 | 7 | 26.603 | 167.1516 | 7 | 49.147 | 308.7997
8 | 1.0348 | 6.5018 | 8 | 1.6554 | 10.4012 | 8 | 29.366 | 184.512 | 8 | 63.081 | 396.3496
9 | 1.2695 | 7.9765 | 9 | 2.1003 | 13.1966 | 9 | 34.703 | 218.0454 | 9 | 78.735 | 494.7066
10 | 1.3936 | 8.7562 | 10 | 2.1986 | 13.8142 | 10 | 37.225 | 233.8916 | 10 | 90.147 | 566.4103
Ship (J2)
TIME/FREQ
SET | hz | rad
1 | 0 | 0
2 | 3.3673e-07 | 2.1157e-06
3 | 1.4241 | 8.9479
4 | 3.5227 | 22.1338
5 | 6.6445 | 41.7486
6 | 10.825 | 68.0155
7 | 15.93 | 100.0911
8 | 21.457 | 134.8183

## Analytical
L | 30 | k1 | k2 | k3 | w1 | w2 | w3 | x | 1ºMode | 2ºMode | 3ºMode
B | 1.2 | 4.71 | 7.854 | 10.9956 | 14.3664 | 39.9472 | 78.297 | 0 | 0 | 0 | 0
H | 0.4 | [6 empty] | 1 | -0.023798 | -0.062505 | -0.11794
A | 0.48 | b1 | b2 | b3 | 14.3664 | 39.9472 | 78.297 | 2 | -0.090034 | -0.22615 | -0.40645
ró | 7850 | 0.157 | 0.2618 | 0.36652 |  |  |  | 3 | -0.19099 | -0.45546 | -0.77008
E | 200000000000 | [6 empty] | 4 | -0.31901 | -0.71609 | -1.1209
I | 0.0064 | a1 | a2 | a3 |  |  |  | 5 | -0.46654 | -0.97586 | -1.3849
|  | -1.0178 | -0.99922 | -1 |  |  |  | 6 | -0.62624 | -1.2059 | -1.5079
[8 empty] | 7 | -0.79106 | -1.3821 | -1.4604
|  | Cn | [5 empty] | 8 | -0.95431 | -1.4856 | -1.2397
|  | 1 | [5 empty] | 9 | -1.1098 | -1.5043 | -0.86866
[8 empty] | 10 | -1.2519 | -1.433 | -0.3923
[8 empty] | 11 | -1.3756 | -1.2732 | 0.12913
[8 empty] | 12 | -1.4768 | -1.0334 | 0.62838
[8 empty] | 13 | -1.5522 | -0.72793 | 1.0405
[8 empty] | 14 | -1.5992 | -0.37577 | 1.3116
[8 empty] | 15 | -1.6163 | 0.00056333 | 1.406
[8 empty] | 16 | -1.603 | 0.37686 | 1.3116
[8 empty] | 17 | -1.5598 | 0.72891 | 1.0405
[8 empty] | 18 | -1.4879 | 1.0342 | 0.62839
[8 empty] | 19 | -1.3898 | 1.2738 | 0.12914
[8 empty] | 20 | -1.2687 | 1.4333 | -0.39229
[8 empty] | 21 | -1.1287 | 1.5044 | -0.86866
[8 empty] | 22 | -0.9746 | 1.4854 | -1.2397
[8 empty] | 23 | -0.81199 | 1.3816 | -1.4604
[8 empty] | 24 | -0.64698 | 1.2053 | -1.5079
[8 empty] | 25 | -0.48621 | 0.97512 | -1.3849
[8 empty] | 26 | -0.33669 | 0.7153 | -1.1209
[8 empty] | 27 | -0.20573 | 0.45472 | -0.77009
[8 empty] | 28 | -0.10085 | 0.22555 | -0.40646

## Method_Comp
Method Comparison
Beam
| Analytical Result | FEM analysis | Myklestad | Diff % [Fem] | Diff % [Myk]
w1 | 12.4745 | 12.474 | 11.1244 | 0.0042262 | 10.8234
w2 | 34.3866 | 34.3791 | 31.3164 | 0.021734 | 8.9285
w3 | 67.4113 | 67.3809 | 61.6363 | 0.045104 | 8.5667
Ship
| FEM analysis | Myklestad | Diff %
w1 | 8.9479 | 8.5242 | 4.9704
w2 | 22.1338 | 21.6474 | 2.2468
w3 | 41.7486 | 40.5989 | 2.8319

## MatLab
Uniform Beam | Ship
1.764 | 8.5242
11.1244 | 21.6474
31.3164 | 40.5989
61.6363 | 64.999
102.0038 | 95.49
151.3591 | 131.2901
206.4361 | 172.8912
259.6439 | 220.2137
298.7369 | 273.0724
331.6197
394.6693
461.436
531.8306
599.1427
664.5573
729.8768
756.3253
871.5809
910.6134