## Variables
Project 2 (Vibration of Ships and Platforms)
Uniform Beam |  | Unstiffened Plate |  | Stiffened Plate |  | Ship's Dimensions |  | x [m] | W [t/m]
L [m] | 30 | L [m] | 30 | L [m] | 30 | LOA [m] | 166.5 | 0 | 17
B [m] | 1.2 | B [m] | 13 | B [m] | 13 | Lpp [m] | 157.5 | 7.88 | 38
H [m] | 0.4 | t [m] | 0.011 | t [m] | 0.011 | B [m] | 22.86 | 15.75 | 59
Condit. | Fixed-fixed | Condit. | Simply-supp. | Condit. | Simply-supp. | T [m] | 8.55 | 23.63 | 73
E [N/m^2] | 200000000000 |  |  | a [m] | 15 | Trim [m] | 0 | 31.5 | 88
Rho [kg/m^3] | 7850 |  |  | b [m] | 6.5 | D [t] | 18036.9 | 39.38 | 103
Area [m^2] | 36 |  |  | be [m] | 0.3 | LCG | -1.77 | 47.25 | 117
I_xx [m^4] | 0.0064 |  |  | hw [m] | 0.3 | KG [m] | 8.55 | 55.13 | 132
I_yy [m^4] | 0.0576 |  |  | t,tw [m] | 0.011 | GM [m] | 0.9 | 63 | 146
I [m^4] | 0.064 | [6 empty] | 70.88 | 146
Volume [m^3] | 43.2 | [6 empty] | 78.75 | 146
Mass [kg] | 339120 | [6 empty] | 86.63 | 146
[8 empty] | 94.5 | 146
[8 empty] | 102.38 | 135
[8 empty] | 110.25 | 123
[8 empty] | 118.13 | 111
[8 empty] | 126 | 99
[8 empty] | 133.88 | 88
[8 empty] | 141.75 | 76
[8 empty] | 149.63 | 51
[8 empty] | 157.5 | 27

## Uniform Beam
|  | Analytical solution | 1st mode |  |  | 2nd mode |  |  | 3rd mode
Uniform Beam |  | Constants | βL (1st mode) | [rad/s] | [Hz] | βL (2nd mode) | [rad/s] | [Hz] | βL (3rd mode) | [rad/s] | [Hz] |  | constant_1 | beta1/L | beta2/L | beta3/L
L [m] | 30 | constant_1 | constant_1 | omega_1 | omega_1 | beta_2 | omega_2 | omega_2 | beta_3 | omega_3 | omega_3 |  | 1.9428 | 0.15708 | 0.2618 | 0.36652
B [m] | 1.2 | 0.6476 | 4.7124 | 14.381 | 2.2888 | 7.854 | 39.9472 | 6.3578 | 10.9956 | 78.2966 | 12.4613
H [m] | 0.4
E [N/m^2] | 200000000000 | [10 empty] | ANSYS solution |  | 1st mode |  | 2nd mode |  | 3rd mode
ro [kg/m^3] | 7850 |  | x [m] | W(x) [1st mode] | W(x) [2nd mode] | W(x) [3rd mode] | [7 empty] | 2.3058 |  | 6.3544 |  | 12.452
Area [m^2] | 0.48 |  | 0 | 0 | 0 | 0
I_xx [m^4] | 0.0064 |  | 1 | -0.023405 | -0.062554 | -0.11793 | [8 empty] | [%] | 1st Mode | 2nd Mode | 3rd Mode
I_yy [m^4] | 0.0576 |  | 2 | -0.088544 | -0.22632 | -0.40644 | [8 empty] | Analytical | 2.2888 | 6.3578 | 12.4613
I [m^4] | 0.064 |  | 3 | -0.18782 | -0.45581 | -0.77005 | [8 empty] | FEM | 2.3058 | 6.3544 | 12.452
Volume [m^3] | 14.4 |  | 4 | -0.3137 | -0.71665 | -1.1209 | [8 empty] | Discrepancy | 0.74238 | 0.053492 | 0.074549
Mass [kg] | 113040 |  | 5 | -0.45876 | -0.97661 | -1.3848
|  |  | 6 | -0.61578 | -1.2069 | -1.5078
|  |  | 7 | -0.7778 | -1.3831 | -1.4604
|  |  | 8 | -0.93825 | -1.4867 | -1.2396
|  |  | 9 | -1.091 | -1.5055 | -0.86864
|  |  | 10 | -1.2306 | -1.4341 | -0.3923
|  |  | 11 | -1.3522 | -1.2742 | 0.12911
|  |  | 12 | -1.4515 | -1.0342 | 0.62834
|  |  | 13 | -1.5254 | -0.72849 | 1.0404
|  |  | 14 | -1.5714 | -0.37606 | 1.3115
|  |  | 15 | -1.5881 | 0.00056495 | 1.406
|  |  | 16 | -1.5748 | 0.37716 | 1.3115
|  |  | 17 | -1.532 | 0.72948 | 1.0405
|  |  | 18 | -1.4611 | 1.0351 | 0.62839
|  |  | 19 | -1.3645 | 1.2748 | 0.12916
|  |  | 20 | -1.2452 | 1.4344 | -0.39225
|  |  | 21 | -1.1074 | 1.5056 | -0.86861
|  |  | 22 | -0.95583 | 1.4865 | -1.2396
|  |  | 23 | -0.79592 | 1.3827 | -1.4604
|  |  | 24 | -0.63374 | 1.2063 | -1.5078
|  |  | 25 | -0.4758 | 0.97587 | -1.3848
|  |  | 26 | -0.32902 | 0.71586 | -1.1209
|  |  | 27 | -0.20059 | 0.45507 | -0.77008
|  |  | 28 | -0.09791 | 0.22572 | -0.40647
|  |  | 29 | -0.028519 | 0.0622 | -0.11795
|  |  | 30 | 0 | 0 | 0

## Unstiffened Plate
Rectangular Plate |  | [%] | 1st Mode | 2nd Mode | 3rd Mode
L [m] | 30 | Analytical | 0.18549 | 0.74198 | 1.6694
B [m] | 13 | FEM | 0.18548 | 0.7418 | 1.6685
H [m] | 0.011 | Discrepancy | 0.007556 | 0.023729 | 0.056674 |  | m | [5 empty] | m
A [m] | 390 |  |  |  |  | n | [rad/s] | 1 | 2 | 3 |  | n | [Hz] | 1 | 2 | 3
E [N/m^2] | 200000000000 | [5 empty] | 1 | 1.1655 | 1.7183 | 2.6395 |  |  | 1 | 0.18549 | 0.27347 | 0.42009
rho [kg/m^3] | 7850 | [5 empty] | 2 | 4.1092 | 4.662 | 5.5832 |  |  | 2 | 0.654 | 0.74198 | 0.8886
I [m^4] | 2.0139 | [5 empty] | 3 | 9.0154 | 9.5682 | 10.4894 |  |  | 3 | 1.4348 | 1.5228 | 1.6694
ν | 0.3
D | 24377.2894
First constant | 16.802 |  |  |  |  | x [m] | W(x) 1st mode | W(x) 2nd mode | W(x) 3rd mode |  | y [m] | W(y) 1st mode | W(y) 2nd mode | W(y) 3rd mode
[6 empty] | 0 | 0 | 0 | 0 |  | 0 | 0 | 0 | 0
[6 empty] | 1 | 0.10453 | 0.20791 | 0.30902 |  | 0.5 | 0.12054 | 0.23932 | 0.3546
ANSYS Analysis | [5 empty] | 2 | 0.20791 | 0.40674 | 0.58779 |  | 1 | 0.23932 | 0.46472 | 0.66312
1st mode | 0.18548 |  |  |  |  | 3 | 0.30902 | 0.58779 | 0.80902 |  | 1.5 | 0.3546 | 0.66312 | 0.88546
2nd mode | 0.7418 |  |  |  |  | 4 | 0.40674 | 0.74314 | 0.95106 |  | 2 | 0.46472 | 0.82298 | 0.99271
3rd mode | 1.6685 |  |  |  |  | 5 | 0.5 | 0.86603 | 1 |  | 2.5 | 0.56806 | 0.93502 | 0.97094
4th mode | [5 empty] | 6 | 0.58779 | 0.95106 | 0.95106 |  | 3 | 0.66312 | 0.99271 | 0.82298
5th mode | [5 empty] | 7 | 0.66913 | 0.99452 | 0.80902 |  | 3.5 | 0.74851 | 0.99271 | 0.56806
6th mode | [5 empty] | 8 | 0.74314 | 0.99452 | 0.58779 |  | 4 | 0.82298 | 0.93502 | 0.23932
7th mode | [5 empty] | 9 | 0.80902 | 0.95106 | 0.30902 |  | 4.5 | 0.88546 | 0.82298 | -0.12054
8th mode | [5 empty] | 10 | 0.86603 | 0.86603 | 5.666e-16 |  | 5 | 0.93502 | 0.66312 | -0.46472
9th mode | [5 empty] | 11 | 0.91355 | 0.74314 | -0.30902 |  | 5.5 | 0.97094 | 0.46472 | -0.74851
[6 empty] | 12 | 0.95106 | 0.58779 | -0.58779 |  | 6 | 0.99271 | 0.23932 | -0.93502
[6 empty] | 13 | 0.97815 | 0.40674 | -0.80902 |  | 6.5 | 1 | -3.2157e-16 | -1
[6 empty] | 14 | 0.99452 | 0.20791 | -0.95106 |  | 7 | 0.99271 | -0.23932 | -0.93502
[6 empty] | 15 | 1 | 5.666e-16 | -1 |  | 7.5 | 0.97094 | -0.46472 | -0.74851
[6 empty] | 16 | 0.99452 | -0.20791 | -0.95106 |  | 8 | 0.93502 | -0.66312 | -0.46472
[6 empty] | 17 | 0.97815 | -0.40674 | -0.80902 |  | 8.5 | 0.88546 | -0.82298 | -0.12054
[6 empty] | 18 | 0.95106 | -0.58779 | -0.58779 |  | 9 | 0.82298 | -0.93502 | 0.23932
[6 empty] | 19 | 0.91355 | -0.74314 | -0.30902 |  | 9.5 | 0.74851 | -0.99271 | 0.56806
[6 empty] | 20 | 0.86603 | -0.86603 | -1.1332e-15 |  | 10 | 0.66312 | -0.99271 | 0.82298
[6 empty] | 21 | 0.80902 | -0.95106 | 0.30902 |  | 10.5 | 0.56806 | -0.93502 | 0.97094
[6 empty] | 22 | 0.74314 | -0.99452 | 0.58779 |  | 11 | 0.46472 | -0.82298 | 0.99271
[6 empty] | 23 | 0.66913 | -0.99452 | 0.80902 |  | 11.5 | 0.3546 | -0.66312 | 0.88546
[6 empty] | 24 | 0.58779 | -0.95106 | 0.95106 |  | 12 | 0.23932 | -0.46472 | 0.66312
[6 empty] | 25 | 0.5 | -0.86603 | 1 |  | 12.5 | 0.12054 | -0.23932 | 0.3546
[6 empty] | 26 | 0.40674 | -0.74314 | 0.95106 |  | 13 | -3.2157e-16 | 6.4315e-16 | 3.6754e-16
[6 empty] | 27 | 0.30902 | -0.58779 | 0.80902
[6 empty] | 28 | 0.20791 | -0.40674 | 0.58779
[6 empty] | 29 | 0.10453 | -0.20791 | 0.30902
[6 empty] | 30 | 5.666e-16 | -1.1332e-15 | 3.6754e-16

## Stiffened Plate
Rectangular Stiffened Plate |  | ANSYS Analysis
L [m] | 30 | 1st mode | 1st mode
B [m] | 13 | 0.77788 | 0.7865
Thickness [m] | 0.011 | 2nd mode | 2nd mode
a [m] | 15 | 1.0255 | 1.0307
b [m] | 6.5 | 3rd mode | 3rd mode
be [m] | 0.3 | 1.2176 | 1.2491
hw [m] | 0.3
tw [m] | 0.011
Condit. | Simply-supp.